## Sheet1
级别 | 部件 | 输入 | addu | subu | lui | ori | beq | j | jr | jal | nop
F级部件 | PC
| IM |  | PC | PC | PC | PC | PC | PC | PC | PC | PC
| PC_4 |  | PC | PC | PC | PC | PC | PC | PC | PC | PC
D级寄存 | PC@D |  | PC | PC | PC | PC | PC | PC | PC | PC | PC
| Instr@D |  | Instr | Instr | Instr | Instr | Instr | Instr | Instr | Instr | Instr
| PC_4@D |  | PC_4 | PC_4 | PC_4 | PC_4 | PC_4 | PC_4 | PC_4 | PC_4 | PC_4
D级部件 | GRF | RA1 | D_rs | D_rs
|  | RA2 | D_rt | D_rt
|  | A | W_A | W_A
|  | WD | W_D | W_D
| EXT |  | D_imm | D_imm
| Judge | op1 | RD1 | RD1
|  | op2 | RD2 | RD2
| nPC | PC_4
Imm
E级寄存 | PC@E
Instr@E
PC_4@E
RD1@D
RD2@D
EXTout@D
E级部件 | ALU | op1
op2
M级寄存 | PC@M
Instr@M
RD2@M
ALUout@M
PC_4@M
M级部件 | DM | A
WD
W级寄存 | PC@W
Instr@W
PC_4@W
MD@W
ALUout@W
W级部件 | MtoR | op1
op2
op3
op4

## Sheet3
D当前指令 |  |  | E当前指令(Tnew) |  |  | M当前指令(Tnew)
指令类型 | 源寄存器 | Tuse | cal_r/1/rt | cal_i/1/rd | load/2/rt | load/1/rt
b | rs | 0 | stall | stall | stall | stall
| rt |  | stall | stall | stall | stall
cal_r | rs | 1 |  |  | stall
| rt |  |  |  | stall
cal_i | rs | 1 |  |  | stall
load | rs | 1 |  |  | stall
store | rs | 1 |  |  | stall
| rt | 2 |  |  | stall
jr | rs |  | stall | stall | stall | stall
冲突 |  |  | M当前指令 |  |  | W当前指令(Tnew)
流水级 | 指令类型 | 冲突位置 | cal_r/rd | cal_i/rt | jal/rt | cal_r/rd | cal_i/rt | load/rt | jal/rt
D | cal_r | rs | AO | AO | M_PC+8 | W_RD | W_RD | W_RD | W_RD
|  | rt | AO | AO | M_PC+8 | W_RD | W_RD | W_RD | W_RD
| cal_i | rs |  |  |  | W_RD | W_RD | W_RD | W_RD
| load | rs |  |  |  | W_RD | W_RD | W_RD | W_RD
| store | rs |  |  |  | W_RD | W_RD | W_RD | W_RD
|  | rt |  |  |  | W_RD | W_RD | W_RD | W_RD
| jr | rs | AO | AO | M_PC+8 | W_RD | W_RD | W_RD | W_RD
| b | rs | AO | AO | M_PC+8 | W_RD | W_RD | W_RD | W_RD
|  | rt | AO | AO | M_PC+8 | W_RD | W_RD | W_RD | W_RD
E | cal_r | rs | AO | AO | M_PC+8 | W_RD | W_RD | W_RD | W_RD
|  | rt | AO | AO | M_PC+8 | W_RD | W_RD | W_RD | W_RD
| cal_i | rs | AO | AO | M_PC+8 | W_RD | W_RD | W_RD | W_RD
| store | rs | AO | AO | M_PC+8 | W_RD | W_RD | W_RD | W_RD
|  | rt |  |  |  | W_RD | W_RD | W_RD | W_RD
| load | rs | AO | AO | M_PC+8 | W_RD | W_RD | W_RD | W_RD
M | store | rs |  |  |  | W_RD | W_RD | W_RD | W_RD
类型 | 测试类型 | 前序指令 | 冲突位置 | 冲突寄存器 | 测试序列
cal_r | cal_r-W-rs | cal_r | D | rs | ori $4,$zero,0x1234
ori $5,$zero,0x1111
nop
nop
nop
nop
nop
addu $4,$4,$5
nop
nop
addu $4,$4,$5
|  | cal_r | D | rs

## Sheet4
流水寄存器级 | 数据
FtoD | PC
Instr
DtoE | RD1
RD2
EXTout
WA
EtoM | ALUout
ALUop2
MtoW | MD
ALUout
PC_4
WA

## Sheet2
| rs | rt | rd | offest
beq | judge | judge |  |  | if rs = rt jump
addu | cal | cal | 1 |  | rd = rs + rt
subu | cal | cal | 1 |  | rd = rs - rt
lw | cal | 1 |  |  | rt = word
sw |  | 1 |  |  | rt = sword
lui |  | 1 |  |  | rt = lui imm
ori | cal | 1 |  |  | rt = ori imm
j
jal
jr | 1